## Sheet1
Site | Line | 공정 | 만든이 | 날짜 | 수정 내역 | 요청 담당자 | 검증 방법 / LOG 확인 | 검증 결과 | 비 고
VH H1 | ALL | BA | 구일_박두호 | 2022-10-21 | 1. EAS 서버 연결 및 APDR 실처리 기능 추가. |  | 육안 확인 / Log 확인 |  | GIE_BoadAssy_20221021_R1
VH H1 | ALL | BA | 구일_박두호 | 2022-11-09 | 1.Station UI에서 PLC 접속정보 IP, PORT 설정하도록 수정. - #1/#2호기 정보가 달라 UI에서 설정 필요함. |  | 육안 확인 / Log 확인 |  | GIE_BoadAssy_20221109_R1
VH H1 | ALL | BA | 구일_박두호 | 2022-11-09 | 2.PLC TCP/IP 통신 인터페이스 수정. - Address 정보 Define 변경 - IP, Port 정보 UI세팅에서 Read하여 동작하도록 수정. |  | 육안 확인 / Log 확인 |  | GIE_BoadAssy_20221109_R1
VH H1 | ALL | BA | 구일_박두호 | 2022-11-09 | 3.Maint 메뉴 단축기 기능 추가. |  | 육안 확인 / Log 확인 |  | GIE_BoadAssy_20221109_R1
VH H1 | ALL | BA | 구일_박두호 | 2022-11-09 | 4.Initialize Flow에 GFD250삭제하고 PLC Initial 추가 |  | 육안 확인 / Log 확인 |  | GIE_BoadAssy_20221109_R1
VH H1 | ALL | BA | 구일_박두호 | 2022-11-09 | 5.Fusing 버튼 동작 시 UI에 수정된 사항 자동 Save후 Fusing 동작하도록 수정. |  | 육안 확인 / Log 확인 |  | GIE_BoadAssy_20221109_R1
VH H1 | ALL | BA | 구일_박두호 | 2022-11-09 | 6.PID수동 입력 시 무조건 NG Popup 발생하는 문제점 수정. |  | 육안 확인 / Log 확인 |  | GIE_BoadAssy_20221109_R1
VH H1 | ALL | BA | 구일_박두호 | 2022-11-09 | 7.PID정보 PLC 전달 시 WORD 단위로 전송하도록 수정. |  | 육안 확인 / Log 확인 |  | GIE_BoadAssy_20221109_R1
VH H1 | ALL | BA | 구일_박두호 | 2022-11-09 | 8.PLC 인터페이스 #1/#2호기 구분하여 Address 전송하도록 수정. |  | 육안 확인 / Log 확인 |  | GIE_BoadAssy_20221109_R1
VH H1 | ALL | BA | 구일_박두호 | 2022-11-15 | 1. Auto Fusing 기능 추가 |  | 육안 확인 / Log 확인 |  | GIE_BoadAssy_20221115_R1
VH H1 | ALL | BA | 구일_박두호 | 2022-11-15 | 2. 232Data 짤림현상 발생으로 Read시 Delay 추가. |  | 육안 확인 / Log 확인 |  | GIE_BoadAssy_20221115_R1
VH H1 | ALL | BA | 구일_박두호 | 2022-11-15 | 3. 생산수량 초기화 기능 추가 |  | 육안 확인 / Log 확인 |  | GIE_BoadAssy_20221115_R1
VH H1 | ALL | BA | 구일_박두호 | 2022-11-15 | 4. pid 초기화되지 않는 현상 수정. |  | 육안 확인 / Log 확인 |  | GIE_BoadAssy_20221115_R1
VH H1 | ALL | BA | 구일_박두호 | 2022-11-15 | 5. dio 출력 로그 기록 |  | 육안 확인 / Log 확인 |  | GIE_BoadAssy_20221115_R1
VH H1 | ALL | BA | 구일_박두호 | 2022-11-15 | 6. plc id write후 TCP/IP 연결 해제. Write시 다시 연결. |  | 육안 확인 / Log 확인 |  | GIE_BoadAssy_20221115_R1
VH H1 | ALL | BA | 구일_박두호 | 2022-11-15 | 7. Maint OK/NG 배출 시 Cable Open 체크하도록 수정 |  | 육안 확인 / Log 확인 |  | GIE_BoadAssy_20221115_R1
VH H1 | ALL | BA | 구일_박두호 | 2022-11-28 | 1.Summary Log 기능 추가 |  | 육안 확인 / Log 확인 |  | GIE_BoadAssy_20221128_R1
VH H1 | ALL | BA | 구일_박두호 | 2022-11-28 | 2.DFS Setting 옵션 추가 |  | 육안 확인 / Log 확인 |  | GIE_BoadAssy_20221128_R1
VH H1 | ALL | BA | 구일_박두호 | 2022-11-28 | 3.FTP Interface 기능 추가 |  | 육안 확인 / Log 확인 |  | GIE_BoadAssy_20221128_R1
VH H1 | ALL | BA | 구일_박두호 | 2022-11-28 | 4.ICC,IDD,BLU 일괄 변경기능 추가. |  | 육안 확인 / Log 확인 |  | GIE_BoadAssy_20221128_R1
VH H1 | ALL | BA | 구일_박두호 | 2022-11-28 | 5.생산수량 초기화 기능 추가. |  | 육안 확인 / Log 확인 |  | GIE_BoadAssy_20221128_R1
VH H1 | ALL | BA | 구일_박두호 | 2022-12-02 | 1.DFS Defect Code 연동 불량입력 UI 수정. |  | 육안 확인 / Log 확인 |  | GIE_BoadAssy_20221202_R1
VH H1 | ALL | BA | 구일_박두호 | 2022-12-02 | 2.Auto Model Change 기능 추가. - PCHK후 TOP_MODEL_NAME으로 M/C 진행. |  | 육안 확인 / Log 확인 |  | GIE_BoadAssy_20221202_R1
VH H1 | ALL | BA | 구일_박두호 | 2022-12-06 | 1.DIO 제어시 DIO High 상태 유지시간 1Sec -> 0.5Sec로 변경. |  | 육안 확인 / Log 확인 |  | GIE_BoadAssy_20221206_R1
VH H1 | ALL | BA | 구일_박두호 | 2022-12-19 | 1.Module Defect 파일 DFS에서 내려받은 파일명을 기록하고 해당 파일을 Open하도록 수정. |  | 육안 확인 / Log 확인 |  | GIE_BoadAssy_20221219_R1
VH H1 | ALL | BA | 구일_박두호 | 2022-12-19 | 2.Module Defect 파일 사용하여 불량 판정창 출력하도로 수정. |  | 육안 확인 / Log 확인 |  | GIE_BoadAssy_20221219_R1
VH H1 | ALL | BA | 구일_박두호 | 2022-12-19 | 3.PCHK후 Auto M/C시 Error Message에 모델명 잘못 출력되는 현상 수정. |  | 육안 확인 / Log 확인 |  | GIE_BoadAssy_20221219_R1
VH H1 | ALL | BA | 구일_박두호 | 2023-01-06 | 1.Canvas 패턴 출력 시 Canvas Hor Pixel값이 4의 배수가 아닐경우 패턴 깨짐 수정. |  | 육안 확인 / Log 확인 |  | GIE_BoadAssy_20230106_R1
VH H1 | ALL | BA | 구일_박두호 | 2023-02-27 | 1.Summary File에 Pattern 검사정보 및 T/T 기록하도록 수정. |  | 육안 확인 / Log 확인 |  | GIE_BoadAssy_20230207_R1
VH H1 | ALL | BA | 구일_박두호 | 2023-04-14 | 1.DP모델 Cable Open Check 기능 수정. |  | 육안 확인 / Log 확인 |  | GIE_BoadAssy_20230414_R1
VH H1 | ALL | BA | 구일_박두호 | 2023-06-21 | 1.AutoFusing 기능 System 메뉴에 옵션으로 추가 |  | 육안 확인 / Log 확인 |  | GIE_BoadAssy_20230621_R1
VH H1 | ALL | BA | 구일_박두호 | 2023-06-21 | 2.Power Sequence Delay 중복으로 적용되는 현상 수정 (F/W에서 Delay 가져가므로 S/W에서는 불필요) |  | 육안 확인 / Log 확인 |  | GIE_BoadAssy_20230621_R1
VH H1 | ALL | BA | 구일_박두호 | 2023-06-24 | 1.Auto Fusing 옵션 OFF시 Return값 전달되지 않는 문제점 수정. |  | 육안 확인 / Log 확인 |  | GIE_BoadAssy_20230624_R1
VH H1 | ALL | BA | 구일_박두호 | 2023-08-23 | 1.Power Limit 동작 Message 수정 |  | 육안 확인 / Log 확인 |  | GIE_BoadAssy_20230823_R1
VH H1 | ALL | BA | 구일_박두호 | 2023-08-23 | 2.VBL/IBL 제어 및 Sensing 기능 삭제 |  | 육안 확인 / Log 확인 |  | GIE_BoadAssy_20230823_R1
VH H1 | ALL | BA | 구일_박두호 | 2024-07-04 | 1.NK 16" 모델 대응을 위한 Pixel Overlap 옵션 추가 - 주의 : Pixel Overlap 기능은 Firmware 버전 2024-07-10 이후 버전과 같이 적용되어야 동작함 |  | 육안 확인 / Log 확인 |  | GIE_BoadAssy_20240704_R1
VH H1 | ALL | BA | 구일_박두호 | 2024-07-12 | 1. Overlap On/Off 오동작 문제점 수정 |  | 육안 확인 / Log 확인 |  | GIE_BoadAssy_20240712_R1
VH H1 | ALL | BA | 구일_박두호 | 2024-07-22 | 1. LVDS FPGA, DP FPGA 버전 정보가 같은 버전값으로 표시되는 문제점 수정 - Signal Type이 LVDS이면 LVDS FPGA에만, DP이면 DP FPGA에만 버전정보 표시. - Signal Type 설정에 따라 FPGA Module 전원 차단되기 때문에 둘다 동시에 표시하는 기능은 지원 불가. |  | 육안 확인 / Log 확인 |  | GIE_BoadAssy_20240722_R1
VH H1 | ALL | BA | 구일_박두호 | 2024-08-01 | 1. Model Pattern 세팅이 "Power" 항목 추가 - Power 설정이 ON 일 경우 Power Measure 후 Summary Log에 VCC, ICC 값 기록하도록 수정 |  | 육안 확인 / Log 확인 |  | GIE_BoadAssy_20240801_R1
VH H1 | ALL | BA | 구일_박두호 | 2024-09-20 | 1. 9.9", 17" 모델 대응을 위한 PWM Setting 기능 추가 - Power Sequence에 PWM 항목 추가 및 PWM Freq, PWM Duty 설정 UI 추가 |  | 육안 확인 / Log 확인 |  | GIE_BoadAssy_20240920_R1
VH H1 | ALL | BA | 구일_박두호 | 2025-01-17 | 1. 모델 Fusing 시 사용하지 않는 IGH, IGL 전류 High Limit 값 99A로 설정되도록 수정 - High Limit 값이 0으로 설정될 경우 Limit NG 발생하는 현상 수정을 위함 |  | 육안 확인 / Log 확인 |  | GIE_BoadAssy_20250117
VH H1 | ALL | BA | 구일_박두호 | 2025-01-20 | 1. Summary Log 기록후 초기화 하도록 수정 (M/C전 Model의 Pattern List가 기록되는 현상 수정) |  | 육안 확인 / Log 확인 |  | GIE_BoadAssy_20250120
VH H1 | ALL | BA | 구일_박두호 | 2025-05-22 | 1. 20.5인치 모델 대응 Pixel Type "TRIPLE" 추가 |  | 육안 확인 / Log 확인 |  | GIE_BoadAssy_20250522
VH H1 | ALL | BA | 구일_박두호 | 2025-07-01 | 1. System 메뉴에 Debug MLog 옵션 추가 |  | 육안 확인 / Log 확인 |  | GIE_BoadAssy_20250701_R1
VH H1 | ALL | BA | 구일_박두호 | 2025-07-10 | 1. Pattern 검사 시 Pattern별 설정된 VCC 값 세팅 동작하도록 수정 |  | 육안 확인 / Log 확인 |  | GIE_BoadAssy_20250710_R1
VH H1 | ALL | BA | 구일_박두호 | 2025-07-10 | 2. UDP 통신 Receive 값 MLog 기록하도록 수정 |  | 육안 확인 / Log 확인 |  | GIE_BoadAssy_20250710_R1
VH H1 | ALL | BA | 구일_박두호 | 2025-07-14 | 1. Pattern 검사 시 Pattern별 설정된 VCC 값 동작하지 않도록 원복 |  | 육안 확인 / Log 확인 |  | GIE_BoadAssy_20250714_R1
VH H1 | ALL | BA | 구일_박두호 | 2025-10-15 | 1. ID BCR 입력 시 모델별 PID, SERIAL NO, PCB ID 선택하여 입력받을 수 있도록 수정 |  | 육안 확인 / Log 확인 |  | GIE_BoadAssy_20251015_R1
VH H1 | ALL | BA | 구일_박두호 | 2025-10-16 | 1. PLC에서 전달받는 ID값을 모델설정에 정의된 ID Input Type 값에 자동 설정되도록 수정 |  | 육안 확인 / Log 확인 |  | GIE_BoadAssy_20251016_R1
VH H1 | ALL | BA | 구일_박두호 | 2025-10-17 | 1. PLC에서 PCB ID를 전달받았을 경우 수동 BCR 입력창 출력되지 않도록 수정 |  | 육안 확인 / Log 확인 |  | GIE_BoadAssy_20251017_R1
VH H1 | ALL | BA | 구일_박두호 | 2025-10-17 | 2. Summalry Log의 Panel ID 위치에 입력받은 ID를 그대로 기록하도록 수정 |  | 육안 확인 / Log 확인 |  | GIE_BoadAssy_20251017_R1